## PETAR
|  |  | PERMISO ESCRITO DE TRABAJO EN EXCAVACIONES Y ZANJAS | [5 empty] | U.E.A. CAROLINA I CERRO CORONA
Código: SSYMA-P12.01-F01
Versión: 08
Fecha de aprob.: 01/10/2018
| ÁREA : | [6 empty] | EMPRESA EJECUTORA:
| LUGAR : | [6 empty] | HORA INICIO :
| FECHA : | [6 empty] | HORA FINAL :
INSTRUCCIONES:
1. Antes de completar este formato, lea el procedimiento de Excavaciones y Zanjas (SSYMA-P12.01).
2. Las excavaciones con una profundidad mayor o igual a 1.5 m. deben ser diseñadas y firmadas por un ingeniero de minas o civil colegiado y habilitado.
3. El documento debe ir anexado al Permiso de Excavaciones y Zanjas (SSYMA-P12.01-F01).
4. Mantener el Permiso de Excavaciones y Zanjas (SSYMA-P12.01-F01) en el área de trabajo, al termino del turno entregar al área de Seguridad y Salud Ocupacional.
5. Este permiso es valido solo para el turno.
6. En caso de responder N/A a alguno de los requerimientos, deberá sustentarse en la parte de OBSERVACIONES.
7. Si alguno de los requerimientos no fuera cumplido, este permiso NO PROCEDE.
8. Las casillas del formato sin información registrada deben ser CERRADAS.
9. En el punto N° 7 del formato, para trabajos realizados por personal de la planilla de GFLC, el Responsable del área que debe firmar el presente PETAR puede ser: Jefe, Superintendente o Gerente de área de GFLC.
10. En el punto N° 7 del formato, para trabajos realizados por personal de Empresas Contratistas, el responsable del área que debe firmar el presente PETAR puede ser: Ingeniero Supervisor, Jefe, Superintendente o Gerente de área de GFLC.
11. Este permiso de trabajo PROCEDE, cuando el punto N° 7 contiene todas las firmas que correspondan.
CARACTERÍSTICAS DE LA EXCAVACIÓN (m.)
LARGO ( ) ANCHO ( ) PROFUNDIDAD ( )
3.1 CLASIFICACIÓN DE TERRENO
Tipo A ( ) Tipo B ( ) Tipo C ( ) Roca Estable ( )
3.2 RAZÓN DE LA EXCAVACIÓN
1.- | LISTA DE VERIFICACIÓN:
[7 empty] | SI | N/A | OBSERVACIONES
1 | ¿La excavación requiere de sostenimiento? En caso de responder SI, adjunte el diseño respectivo firmado por un ingeniero civil o de minas colegiado y habilitado.
2 | ¿Se cuenta con la señalización necesaria tales como: barricadas y letreros?
3 | ¿Existe el riesgo de circulación de vehículos y equipos móviles? En caso de responder SI, especifique las medidas de control en OBSERVACIONES
4 | ¿Se cuenta con escaleras, rampas o escalinatas para el ingreso y salida del personal?
5 | ¿Se cuenta con pasarelas para el tránsito del personal sobre la zanja?
6 | ¿La excavación es considerada como espacio confinado? En caso de responder SI, debe generar el SSYMA-P14.01-F01 Permiso Escrito de Trabajo en Espacio Confinado.
7 | ¿Existen instalaciones subterráneas? En caso de responder SI, especifique las medidas de control en OBSERVACIONES
8 | ¿El personal cuenta con el curso de Excavaciones y Zanjas?
9 | ¿Se ha explicado al personal los peligros y riesgos específicos de la tarea?
10 | ¿Se ha verificado que el personal a entendido los PET y procedimientos aplicables a la tarea?
11 | ¿Se dispone de medios de comunicación (radio o celular) y con la cartilla para el reporte de incidentes para comunicarse con el Centro de Control y Comunicaciones?
2.- | DESCRIPCIÓN DE LA TAREA:
3.- | INVOLUCRADOS EN LA TAREA: ( * ) Debe indicar quien será el Responsable que permanecerá en el lugar de trabajo durante la ejecución de esta tarea.
OCUPACIÓN |  |  |  | NOMBRES |  | FECHA DE ENTRENAMIENTO | FIRMA INICIO |  | FIRMA TÉRMINO
( * )
4.- | EQUIPO DE PROTECCIÓN REQUERIDO (EPP Básico: Casco de seguridad, Lentes con protección lateral y zapatos de seguridad con punta de acero).
|  | EPP Básico |  |  | Guantes de neoprene / nitrilo |  |  |  | Respirador
|  | Lentes goggles |  |  | Guantes de cuero / badana |  |  |  | Cartucho negro (vapor orgánico)
|  | Careta |  |  | Guantes dieléctrico (Clase ____ ) |  |  |  | Cartucho blanco (gas ácido)
|  | Traje (Impermeable / Tyvek) |  |  | Guante anticorte |  |  |  | Filtro para polvo/humos metálicos P100
|  | Botas de jebe |  |  | Orejeras
|  | Zapatos dieléctricos |  |  | Tapón auditivo
Otros (indique) :
5.- | HERRAMIENTAS, EQUIPOS Y MATERIALES:
6.- | PROCEDIMIENTO: (registrar el código y nombre del procedimiento y/o PET asociado a la tarea)
7.- | AUTORIZACIÓN Y SUPERVISIÓN
CARGO |  |  |  | NOMBRES |  |  |  |  | FIRMA
Supervisor de la Empresa Ejecutora
Responsable de Área