## PETAR
|  |  | PERMISO ESCRITO DE TRABAJO EN ESPACIO CONFINADO | [10 empty] | U.E.A. CAROLINA I CERRO CORONA
Código: SSYMA-P14.01-F01
Versión: 11
Fecha de aprob.: 13/09/2021
ÁREA : | [12 empty] | EMPRESA EJECUTORA :
LUGAR : | [12 empty] | HORA INICIO :
FECHA : | [12 empty] | HORA FINAL :
INSTRUCCIONES:
1.- | Antes de completar este formato, lea el procedimiento de Espacios Confinados (SSYMA-P14.01).
2.- | Mantener el Permiso Escrito de Trabajos en Espacio Confinado (SSYMA-P14.01-F01) en el área de trabajo, al termino del turno entregar al área de Seguridad y Salud Ocupacional.
3.- | Este permiso es valido solo para el turno.
4.- | En caso de responder N/A alguno de los requerimientos, deberá sustentarse en la parte de OBSERVACIONES.
5.- | Si alguno de los requerimientos no fuera cumplido, este permiso NO PROCEDE.
6.- | Las casillas del formato sin información registrada deben ser CERRADAS.
7.- | En el punto N° 9 del formato, para trabajos realizados por personal de la planilla de GFLC, el Responsable del área que debe firmar el presente PETAR puede ser: Jefe, Superintendente o Gerente de área de GFLC.
8.- | En el punto N° 9 del formato, para trabajos realizados por personal de Empresas Contratistas, el responsable del área que debe firmar el presente PETAR puede ser: Ingeniero Supervisor, Jefe, Superintendente o Gerente de área de GFLC.
9.- | Este permiso de trabajo PROCEDE, cuando el punto N° 9 contiene todas las firmas que correspondan.
1.- LISTA DE VERIFICACIÓN:
[11 empty] | SI | No | N/A | OBSERVACIONES
a. | ¿El personal ha recibido la capacitación de seguridad para trabajos en Espacios Confinados?
b. | ¿Se ha verificado que el personal a entendido los PET y procedimientos aplicables a la tarea?
c. | ¿Se ha verificado que el espacio confinado se encuentre vacío, purgado, ventilado y lavado adecuadamente?
d. | ¿Se ha coordinado con el área de Seguridad y Salud Ocupacional la evaluación y determinación del monitoreo de la calidad de aire y presencia de gases?
e. | ¿El espacio confinado requiere de ventilación? En caso de responder SI, especifique el método de ventilación en OBSERVACIONES
f. | ¿Se cuenta con un vigía de espacio confinado ubicado en el exterior?
g. | ¿El espacio confinado esta señalizado con cinta amarilla de advertencia y con letreros al ingreso con la leyenda RIESGO DE ESPACIO CONFINADO?
h. | ¿Se cuenta con luminarias portátiles?
i. | ¿Se cuenta con escaleras, rampas o escalinatas para el ingreso y salida del personal?
j. | ¿Se han identificado todos los posibles ingresos de gases, sólidos o líquidos que estén directamente relacionados con el espacio confinado? En caso de responder SI, especifique en OBSERVACIONES
k. | ¿Se han identificado todos aquellos equipos que implican riesgo de partes móviles, giratorias, caída de materiales u otros peligros que estén directamente relacionados con el espacio confinado? En caso de responder SI, especifique en OBSERVACIONES
l. | ¿Todo el personal ingresante a colocado su candado y tarjeta de bloqueo personal para controlar todos los posibles ingresos de gases, sólidos o líquidos y riesgo de funcionamiento inesperado de partes móviles o giratorias?
ll. | ¿Se ha verificado la eficacia de la comunicación del vigía de espacio confinado con el personal ingresante y el Centro de Control y Comunicaciones?
m. | ¿Se ha verificado que en el espacio confinado no haya riesgos de falta de oxígeno, presencia de gases tóxicos u otros similares?
2.- DESCRIPCIÓN DE LA TAREA:
3.- INVOLUCRADOS EN LA TAREA:
OCUPACIÓN |  |  |  |  | NOMBRE |  |  |  | FECHA (Entrenamiento) |  |  | FIRMA INICIO |  | FIRMA TÉRMINO
(Responsable de la tarea):
(Vigia):
4.- EQUIPO DE PROTECCIÓN REQUERIDO (EPP Básico: Casco de seguridad, Lentes con protección lateral y zapatos de seguridad con punta de acero).
|  | EPP Básico |  |  | Zapatos dieléctricos | [6 empty] | Respirador media cara
|  | Lentes goggles |  |  | Tapón auditivo | [6 empty] | Cartucho negro (vapor orgánico)
|  | Careta de malla |  |  | Orejeras | [6 empty] | Cartucho blanco (gas ácido)
|  | Careta transparente |  |  | Traje (Impermeable / Tyvek) | [6 empty] | Filtro para polvo/humos metálicos P100
|  | Botas musleras |  |  | Guantes: especificar el tipo de guante. | [6 empty] | Cartucho (multigases)
|  | Botas de jebe |  |  | ( )
Otros (indique) :
5.- HERRAMIENTAS, EQUIPOS Y MATERIALES:
6.- PROCEDIMIENTO: (registrar el código y nombre del procedimiento y/o PET asociado a la tarea)
7.- CONTROL DE EMERGENCIAS
Medios de comunicación del Vigía con el personal ingresante al espacio confinado.
Accesos para las acciones de rescate en caso de emergencia
8.- PRUEBAS DE GASES | [11 empty] | N° de monitoreo
RIESGOS (Si por lo menos uno de los cuadros indica "Si", es necesario el monitoreo de gases) | [6 empty] | AGENTE | CONDICIONES ACEPTABLES VLP (marcar con "X" la duración del turno) |  |  |  | 1 _ _ : _ _ | 2 _ _ : _ _ | 3 _ _ : _ _ | 4 _ _ : _ _
[8 empty] | 8 horas |  | 12 horas
[5 empty] | Si / No |  | O2 | 19.5 - 22.5 % |  | 19.5 - 22.5 %
El recinto es cerrado o solo tiene una compuerta (con poca o ninguna ventilación). | [6 empty] | Gas Combustible | 0 |  | 0%
Hay presencia de gas(es) inflamable(s) u otros gases. | [6 empty] | CO | 25 ppm |  | 12.5 ppm
El Espacio confinado (contenía o contiene sustancias químicas) | [6 empty] | CO2 | 5000 ppm |  | 2500 ppm
Va a trabajar con sustancias químicas dentro del Espacio Confinado. | [6 empty] | Otros*
Cerca del espacio confinado se manipulan sustancias químicas o se generan gases. | [6 empty] | Otros*
VLP: Valor límite permisible de acuerdo a la duración del turno de trabajo. | [5 empty] | *Consultar con el área de Higiene Industrial
Modelo/N° de serie del equipo de medición de gases utilizado:
Nombre y firma del encargado de realizar los monitoreos:
9. OTROS PELIGROS (Biologicos, Físicos: como caída de material, contacto con superficies punzocortantes, pisos en mal estado, eléctrico, entre otros)
INDIQUE QUE OTROS PELIGROS Y RIESGOS IDENTIFICADOS | [7 empty] | ESPECIFIQUE LOS CONTROLES IMPLEMENTADOS
9.- AUTORIZACIÓN Y SUPERVISIÓN
CARGO |  |  |  | NOMBRES | [8 empty] | FIRMA
Supervisor de la Empresa Ejecutora
Responsable de Área

## Hoja1
RIESGOS (Si uno de los cuadros indica "Si", es necesario el monitoreo de gases)
El recinto es cerrado o solo tiene un punto abierto (poca o ninguna ventilación).
Hay presencia de gas inflamable.
El Espacio confinado (contenía o contiene sustancias químicas)
Va a trabajar con sustancias químicas dentro del Espacio Confinado.